## Hoja 1
RDT010 | m² | Revestimiento mural textil.
Revestimiento mural con tejido decorativo de poliéster de 1,1 mm de espesor, lavable. Colocación en obra: con adhesivo de contacto a base de resina acrílica en dispersión acuosa.
Código |  | Unidad | Descripción | Rendimiento | Precio unitario | Importe
1 |  |  | Materiales
mt18dww010a |  | kg | Adhesivo de contacto a base de resina acrílica en dispersión acuosa, para piso de goma, caucho, linóleo, PVC, alfombra y textil. | 0.5 | 6.64 | 3.32
mt29tex010a |  | m² | Tejido decorativo de poliéster de 1,1 mm de espesor, lavable, para revestimiento de paramentos verticales interiores. | 1.05 | 10.7 | 11.24
|  |  |  | Subtotal materiales: |  | 14.56
2 |  |  | Mano de obra
mo027 |  | h | Instalador de alfombras y revestimientos flexibles. | 0.386 | 17.84 | 6.89
mo065 |  | h | Principiante de instalador de alfombras y revestimientos textiles. | 0.386 | 11.44 | 4.42
|  |  |  | Subtotal mano de obra: |  | 11.31
3 |  |  | Herramientas
|  | % | Herramientas | 2 | 25.87 | 0.52
Coste de mantenimiento decenal: $ 18,47 en los primeros 10 años. |  |  |  | Costos directos (1+2+3): |  | 26.39