## Hoja 1
REA020 | m |  | Remate de peldaño con revestimiento flexible o textil, mediante perfil preformado.
Remate de peldaño con revestimiento flexible o textil, mediante perfil en L perforado de latón, de 30x30 mm, con muescas antideslizantes, fijado mecánicamente.
Código |  | Unidad |  | Descripción | Rendimiento | Precio unitario | Importe
1 |  |  |  | Materiales
mt18rpe035c |  | m |  | Perfil en L perforado de latón, de 30 mm de anchura y 30 mm de altura, con muescas antideslizantes y agujeros avellanados, para remate de peldaño con revestimiento flexible o textil; incluso accesorios de fijación. | 1.05 | 31.7 | 33.29
[5 empty] | Subtotal materiales: |  | 33.29
2 |  |  |  | Mano de obra
mo023 |  | h |  | Colocador de pisos. | 0.059 | 17.17 | 1.01
[5 empty] | Subtotal mano de obra: |  | 1.01
3 |  |  |  | Herramientas
|  | % |  | Herramientas | 2 | 34.3 | 0.69
Coste de mantenimiento decenal: $ 5,95 en los primeros 10 años. |  |  |  |  | Costos directos (1+2+3): |  | 34.99