## Hoja 1
RES010 | Ud | Revestimiento continuo de peldaño, con lámina de goma.
Revestimiento continuo de huella y contrahuella de peldaño con arista redondeada de escalera de 120 cm de anchura, con lámina de goma con botones, de 2,7 mm de espesor, color negro; colocado con adhesivo de contacto.
Código |  | Unidad | Descripción | Rendimiento | Precio unitario | Importe
1 |  |  | Materiales
mt18dsi090b |  | m | Lámina de goma con botones, de 2,7 mm de espesor, con arista redondeada, color negro, para revestimiento continuo de huella y contrahuella de peldaño de escalera, suministrada en rollos de 520 mm de anchura y 12000 mm de longitud. | 1.26 | 24.55 | 30.93
mt18dww010a |  | kg | Adhesivo de contacto a base de resina acrílica en dispersión acuosa, para piso de goma, caucho, linóleo, PVC, alfombra y textil. | 0.159 | 6.64 | 1.06
|  |  |  | Subtotal materiales: |  | 31.99
2 |  |  | Mano de obra
mo026 |  | h | Instalador de revestimientos flexibles. | 0.269 | 17.84 | 4.8
mo064 |  | h | Principiante de instalador de revestimientos flexibles. | 0.12 | 11.44 | 1.37
|  |  |  | Subtotal mano de obra: |  | 6.17
3 |  |  | Herramientas
|  | % | Herramientas | 2 | 38.16 | 0.76
Coste de mantenimiento decenal: $ 27,18 en los primeros 10 años. |  |  |  | Costos directos (1+2+3): |  | 38.92