## Hoja 1
RFC020 | m² |  | Pintura a la cal sobre paramento exterior.
Aplicación manual de dos manos de pintura a la cal, color a elegir, la primera mano diluida con un 30 a 40% de agua y la siguiente diluida con un 30% de agua o sin diluir, (rendimiento: 0,29 l/m² cada mano); previa aplicación de una mano de imprimación granulosa translúcida, sobre paramento exterior de mortero de cal o mortero bastardo de cal. El precio incluye la protección de los elementos del entorno que puedan verse afectados durante los trabajos y la resolución de puntos singulares.
Código |  | Unidad |  | Descripción | Rendimiento | Precio unitario | Importe
1 |  |  |  | Materiales
mt27pci010a |  | l |  | Imprimación granulosa, translúcida, para mejorar la adherencia de pinturas o revestimientos a la cal sobre superficies difíciles. | 0.175 | 9.1 | 1.59
mt27pir200b |  | l |  | Pintura a la cal ecológica para exterior, a base de cal grasa completamente extinta y reposada, tierras colorantes, carbonato cálcico micronizado y aditivos especiales, color a elegir, acabado mate, textura lisa, antimoho y antiverdín, muy permeable al vapor de agua, resistente a la contaminación urbana, a los rayos UV y a los gases de la combustión; para aplicar con brocha, rodillo o pistola. | 0.58 | 23.04 | 13.36
[5 empty] | Subtotal materiales: |  | 14.95
2 |  |  |  | Mano de obra
mo038 |  | h |  | Pintor. | 0.184 | 17.17 | 3.16
mo076 |  | h |  | Principiante de pintor. | 0.184 | 11.01 | 2.03
[5 empty] | Subtotal mano de obra: |  | 5.19
3 |  |  |  | Herramientas
|  | % |  | Herramientas | 2 | 20.14 | 0.4
Coste de mantenimiento decenal: $ 43,54 en los primeros 10 años. |  |  |  |  | Costos directos (1+2+3): |  | 20.54