## Hoja 1
RLH020 | m² |  | Hidrófugo transparente para pavimentos.
Tratamiento superficial de protección hidrófuga para pavimentos de concreto, mediante impregnación hidrófuga incolora, aplicada en una mano (rendimiento: 0,2 kg/m²).
Código |  | Unidad |  | Descripción | Rendimiento | Precio unitario | Importe
1 |  |  |  | Materiales
mt18tss010a |  | kg |  | Impregnación hidrófuga incolora, a base de polímeros orgánicos en dispersión acuosa, repelente del agua y la suciedad, para aplicación sobre superficies de concreto o piedra natural. | 0.2 | 22.2 | 4.44
[5 empty] | Subtotal materiales: |  | 4.44
2 |  |  |  | Mano de obra
mo038 |  | h |  | Pintor. | 0.201 | 17.84 | 3.59
[5 empty] | Subtotal mano de obra: |  | 3.59
3 |  |  |  | Herramientas
|  | % |  | Herramientas | 2 | 8.03 | 0.16
Coste de mantenimiento decenal: $ 7,70 en los primeros 10 años. |  |  |  |  | Costos directos (1+2+3): |  | 8.19