## Hoja 1
RNE020 | m² |  | Esmalte sobre cerrajería de acero.
Aplicación manual de dos manos de esmalte sintético de secado rápido, a base de resinas alquídicas, color blanco, acabado brillante, (rendimiento: 0,077 l/m² cada mano); previa aplicación de una mano de imprimación sintética antioxidante de secado rápido, a base de resinas alquídicas, color gris, acabado mate (rendimiento: 0,125 l/m²), sobre baranda interior con entrepaño de barrotes, de acero.
Código |  | Unidad |  | Descripción | Rendimiento | Precio unitario | Importe
1 |  |  |  | Materiales
mt27pfi200a |  | l |  | Imprimación sintética antioxidante de secado rápido, color gris, acabado mate, a base de resinas alquídicas, pigmentos orgánicos, pigmentos inorgánicos, pigmentos antioxidantes y disolvente formulado a base de una mezcla de hidrocarburos, para aplicar con brocha, rodillo o pistola sobre superficies metálicas. | 0.125 | 4.47 | 0.56
mt27ess200a |  | l |  | Esmalte sintético de secado rápido, para interior, color blanco, acabado brillante, a base de resinas alquídicas, pigmentos orgánicos, pigmentos inorgánicos, pigmentos antioxidantes y disolvente formulado a base de una mezcla de hidrocarburos, para aplicar con brocha, rodillo o pistola sobre superficies metálicas. | 0.154 | 19.1 | 2.94
[5 empty] | Subtotal materiales: |  | 3.5
2 |  |  |  | Mano de obra
mo038 |  | h |  | Pintor. | 0.7 | 17.84 | 12.49
mo076 |  | h |  | Principiante de pintor. | 0.14 | 11.44 | 1.6
[5 empty] | Subtotal mano de obra: |  | 14.09
3 |  |  |  | Herramientas
|  | % |  | Herramientas | 2 | 17.59 | 0.35
Coste de mantenimiento decenal: $ 52,92 en los primeros 10 años. |  |  |  |  | Costos directos (1+2+3): |  | 17.94