## Hoja 1
ROH010 | m² |  | Pintura apta para estar en contacto con agua potable.
Aplicación manual de dos manos de revestimiento sintético elástico impermeabilizante bicomponente a base de resinas de poliuretano alifático, sin disolventes, con certificado de potabilidad, color gris, (rendimiento: 0,25 kg/m² cada mano), sobre superficies de acero en contacto con agua potable.
Código |  | Unidad |  | Descripción | Rendimiento | Precio unitario | Importe
1 |  |  |  | Materiales
mt15bas280b |  | kg |  | Revestimiento sintético elástico impermeabilizante bicomponente a base de resinas de poliuretano alifático, sin disolventes, con certificado de potabilidad, color gris, permeable al vapor de agua, con alta resistencia a los agentes químicos y resistencia a la intemperie. | 0.5 | 28.25 | 14.13
[5 empty] | Subtotal materiales: |  | 14.13
2 |  |  |  | Mano de obra
mo038 |  | h |  | Pintor. | 0.173 | 18.63 | 3.22
mo076 |  | h |  | Principiante de pintor. | 0.173 | 11.94 | 2.07
[5 empty] | Subtotal mano de obra: |  | 5.29
3 |  |  |  | Herramientas
|  | % |  | Herramientas | 2 | 19.42 | 0.39
Coste de mantenimiento decenal: $ 11,23 en los primeros 10 años. |  |  |  |  | Costos directos (1+2+3): |  | 19.81