## Hoja 1
ROQ020 | m² |  | Pintura de poliuretano alifático, en industria con solicitaciones químicas.
Aplicación manual de una mano de pintura para interior y exterior, a base de poliuretano alifático, color a elegir, acabado mate, textura lisa, (rendimiento: 0,2 kg/m² cada mano), previa aplicación de una mano de pintura para interior y exterior, a base de poliuretano alifático, acabado brillante, diluida con un 10 a 15% de diluyente; sobre superficie soporte de concreto, en industria con solicitaciones químicas.
Código |  | Unidad |  | Descripción | Rendimiento | Precio unitario | Importe
1 |  |  |  | Materiales
mt27ppp010rb |  | kg |  | Pintura para interior y exterior, de dos componentes a base de poliuretano alifático, color a elegir, acabado mate, textura lisa, resistente a la intemperie y a la abrasión; para aplicar con brocha, rodillo o pistola. | 0.2 | 20.17 | 4.03
mt27ppp020c |  | kg |  | Pintura para interior y exterior, de dos componentes a base de poliuretano alifático, acabado brillante, textura lisa, resistente a la intemperie y a la abrasión; para aplicar con brocha, rodillo o pistola. | 0.193 | 18.98 | 3.66
mt27pxp050b |  | kg |  | Diluyente, a base de disolventes orgánicos. | 0.008 | 15.43 | 0.12
[5 empty] | Subtotal materiales: |  | 7.81
2 |  |  |  | Mano de obra
mo038 |  | h |  | Pintor. | 0.191 | 17.17 | 3.28
mo076 |  | h |  | Principiante de pintor. | 0.191 | 11.01 | 2.1
[5 empty] | Subtotal mano de obra: |  | 5.38
3 |  |  |  | Herramientas
|  | % |  | Herramientas | 2 | 13.19 | 0.26
Coste de mantenimiento decenal: $ 5,96 en los primeros 10 años. |  |  |  |  | Costos directos (1+2+3): |  | 13.45