## Hoja 1
RPR020 | m² |  | Repello de imitación de mamposterías sobre paramento exterior.
Repello, acabado superficial con rasqueta, realizado con mortero de cal sobre un paramento exterior, previa colocación de malla antiálcalis en cambios de material y en los frentes de la losa.
Código |  | Unidad |  | Descripción | Rendimiento | Precio unitario | Importe
1 |  |  |  | Materiales
mt28pmc010a |  | m³ |  | Pasta de mortero de cal para repellos, incluso china. | 0.025 | 163.8 | 4.1
mt09var030a |  | m² |  | Malla de fibra de vidrio tejida, con impregnación de PVC, de 10x10 mm de luz de malla, antiálcalis, de 115 a 125 g/m² y 500 µm de espesor, para armar repellos tradicionales, repellos y morteros. | 0.21 | 1.85 | 0.39
mt09pmr010 |  | kg |  | Pigmento para morteros y repellos. | 0.015 | 10.72 | 0.16
[5 empty] | Subtotal materiales: |  | 4.65
2 |  |  |  | Mano de obra
mo039 |  | h |  | Revocador. | 0.937 | 17.17 | 16.09
mo079 |  | h |  | Principiante de revocador. | 0.937 | 11.01 | 10.32
mo111 |  | h |  | Ayudante revocador. | 0.475 | 10.94 | 5.2
[5 empty] | Subtotal mano de obra: |  | 31.61
3 |  |  |  | Herramientas
|  | % |  | Herramientas | 2 | 36.26 | 0.73
Coste de mantenimiento decenal: $ 19,60 en los primeros 10 años. |  |  |  |  | Costos directos (1+2+3): |  | 36.99