## Hoja 1
RPY011 | m² |  | Reparación de grietas en paramento revestido con yeso.
Reparación de grietas, de hasta 5 mm de anchura, en paramento de yeso, interior, vertical, de más de 3 m de altura, mediante picado del revestimiento con medios manuales, aplicación de plaste en polvo de interior de 1,78 g/cm³ de densidad y lijado de la superficie para eliminar rugosidades.
Código |  | Unidad |  | Descripción | Rendimiento | Precio unitario | Importe
1 |  |  |  | Materiales
mt27pfj023a |  | kg |  | Plaste en polvo de interior de 1,78 g/cm³ de densidad, color blanco, para aplicar con espátula o llana. | 0.003 | 4.91 | 0.01
[5 empty] | Subtotal materiales: |  | 0.01
2 |  |  |  | Mano de obra
mo033 |  | h |  | Enlucidor yesista. | 0.081 | 17.17 | 1.39
mo071 |  | h |  | Principiante de enlucidor yesista. | 0.081 | 11.01 | 0.89
[5 empty] | Subtotal mano de obra: |  | 2.28
3 |  |  |  | Herramientas
|  | % |  | Herramientas | 2 | 2.29 | 0.05
Coste de mantenimiento decenal: $ 0,07 en los primeros 10 años. |  |  |  |  | Costos directos (1+2+3): |  | 2.34