## Hoja 1
RPY011 | m² |  | Reparación de grietas en paramento revestido con yeso.
Reparación de grietas sin movimiento, de más de 5 mm de anchura, en paramento de yeso, interior, horizontal, a más de 3 m de altura, mediante picado del revestimiento con medios manuales, aplicación de plaste de interior, de 1,65 g/cm³ de densidad y lijado de la superficie para eliminar rugosidades.
Código |  | Unidad |  | Descripción | Rendimiento | Precio unitario | Importe
1 |  |  |  | Materiales
mt27pfj020a |  | kg |  | Plaste de interior, de 1,65 g/cm³ de densidad, color blanco, para aplicar con espátula o llana. | 0.011 | 9.02 | 0.1
[5 empty] | Subtotal materiales: |  | 0.1
2 |  |  |  | Mano de obra
mo033 |  | h |  | Enlucidor yesista. | 0.165 | 17.17 | 2.83
mo071 |  | h |  | Principiante de enlucidor yesista. | 0.22 | 11.01 | 2.42
[5 empty] | Subtotal mano de obra: |  | 5.25
3 |  |  |  | Herramientas
|  | % |  | Herramientas | 2 | 5.35 | 0.11
Coste de mantenimiento decenal: $ 0,16 en los primeros 10 años. |  |  |  |  | Costos directos (1+2+3): |  | 5.46