## Hoja 1
RSC100 | m² |  | Pavimento continuo interior decorativo de terrazo en sitio, con mortero a base de resina epoxi.
Pavimento continuo interior decorativo de terrazo en sitio, de 8 mm de espesor, resistencia al deslizamiento media, realizado sobre superficie soporte de mortero de cemento o de concreto. IMPRIMACIÓN: imprimación epoxi de dos componentes, sin disolventes, aplicada con rodillo, 0,5 kg/m². CAPA DE MORTERO: mortero epoxi de dos componentes, a base de resinas epoxi, cargas minerales y agregado de mármol, de granulometría comprendida entre 3 y 8 mm, aplicado con llana, 31,75 kg/m². CAPA DE SELLADO: sellador, a base de polímeros elastoméricos, transparente, aplicado con abrillantadora, 0,15 l/m². El precio no incluye la superficie soporte ni la ejecución de las juntas.
Código |  | Unidad |  | Descripción | Rendimiento | Precio unitario | Importe
1 |  |  |  | Materiales
mt28mct010a |  | kg |  | Imprimación epoxi de dos componentes, sin disolventes, para mejorar la adherencia de los soportes de mortero de cemento y de concreto, para aplicar con rodillo. | 0.5 | 20.47 | 10.24
mt28mct020a |  | kg |  | Mortero epoxi de dos componentes, a base de resinas epoxi, cargas minerales y agregado de mármol, de granulometría comprendida entre 3 y 8 mm, para pavimentos continuos de terrazo en sitio, para aplicar con llana. | 31.75 | 5.18 | 164.47
mt28mct040a |  | l |  | Sellador, a base de polímeros elastoméricos, transparente, con resistencia al deslizamiento media, para pavimentos continuos de terrazo en sitio, para aplicar con abrillantadora. | 0.15 | 53.61 | 8.04
[5 empty] | Subtotal materiales: |  | 182.75
2 |  |  |  | Equipo y maquinaria
mq08war151 |  | h |  | Pulidora de alta velocidad para pavimentos de terrazo en sitio, compuesta por platos giratorios a los que se acoplan una serie de muelas abrasivas diamantadas. | 0.464 | 4.93 | 2.29
mq08war156 |  | h |  | Abrillantadora de alta velocidad para pavimentos de terrazo en sitio, con plato de esponja sintética. | 0.348 | 8.91 | 3.1
[5 empty] | Subtotal equipo y maquinaria: |  | 5.39
3 |  |  |  | Mano de obra
mo020 |  | h |  | Albañil. | 0.847 | 17.84 | 15.11
mo113 |  | h |  | Peón de albañilería. | 0.484 | 11.01 | 5.33
mo037 |  | h |  | Pulidor de pavimentos. | 0.484 | 17.84 | 8.63
mo075 |  | h |  | Principiante de pulidor de pavimentos. | 0.363 | 11.44 | 4.15
[5 empty] | Subtotal mano de obra: |  | 33.22
4 |  |  |  | Herramientas
|  | % |  | Herramientas | 2 | 221.36 | 4.43
Coste de mantenimiento decenal: $ 20,32 en los primeros 10 años. |  |  |  |  | Costos directos (1+2+3+4): |  | 225.79