## Hoja 1
RSE210 | Ud |  | Anillo de polietileno para soporte de pavimento flotante.
Soporte de pavimento flotante formado por anillo de cimbra de poliestireno, de 25 mm de altura, sobre lámina drenante, para el posterior relleno con mortero y colocación del piso (no incluido en este precio).
Código |  | Unidad |  | Descripción | Rendimiento | Precio unitario | Importe
1 |  |  |  | Materiales
mt18jrs700a |  | Ud |  | Soporte de pavimento flotante formado por anillo de cimbra de poliestireno, de 25 mm de altura y 240 mm de diámetro, para rellenar con mortero. | 1 | 2 | 2
[5 empty] | Subtotal materiales: |  | 2
2 |  |  |  | Mano de obra
mo011 |  | h |  | Montador. | 0.121 | 17.64 | 2.13
mo080 |  | h |  | Principiante de montador. | 0.121 | 11.01 | 1.33
[5 empty] | Subtotal mano de obra: |  | 3.46
3 |  |  |  | Herramientas
|  | % |  | Herramientas | 2 | 5.46 | 0.11
[5 empty] | Costos directos (1+2+3): |  | 5.57