## Hoja 1
RSF014 | Ud |  | Alfombrilla de PVC.
Alfombrilla con base de PVC, acabado superficial con fibras de polipropileno de color gris, espesor total 8 mm, de 60x40 cm, uso interior y exterior, enrollable.
Código |  | Unidad |  | Descripción | Rendimiento | Precio unitario | Importe
1 |  |  |  | Materiales
mt18fep020a |  | Ud |  | Alfombrilla con base de PVC, acabado superficial con fibras de polipropileno de color gris, espesor total 8 mm, de 60x40 cm, uso interior y exterior, enrollable, para instalar en cajeado de piso formado por foso de 8 mm de profundidad. | 1 | 7.44 | 7.44
[5 empty] | Subtotal materiales: |  | 7.44
2 |  |  |  | Mano de obra
mo027 |  | h |  | Instalador de alfombras y revestimientos flexibles. | 0.036 | 17.84 | 0.64
mo065 |  | h |  | Principiante de instalador de alfombras y revestimientos textiles. | 0.036 | 11.44 | 0.41
[5 empty] | Subtotal mano de obra: |  | 1.05
3 |  |  |  | Herramientas
|  | % |  | Herramientas | 2 | 8.49 | 0.17
[5 empty] | Costos directos (1+2+3): |  | 8.66