## Hoja 1
RSG032 | m | Perfil para junta estructural.
Perfil para juntas estructurales, de aluminio, de 8 mm de altura, con junta de absorción de movimientos de caucho sintético, de 20 mm de anchura, color gris RAL 7030, y perforaciones trapezoidales para su fijación.
Código |  |  | Unidad | Descripción | Rendimiento | Precio unitario | Importe
1 |  |  |  | Materiales
mt18jrs400daak3 |  |  | m | Perfil para juntas estructurales, de aluminio, de 8 mm de altura, con junta de absorción de movimientos de caucho sintético, de 20 mm de anchura, color gris RAL 7030, y perforaciones trapezoidales para su fijación, suministrado en barras de 2,5 m de longitud. | 1.05 | 32.7 | 34.34
[5 empty] | Subtotal materiales: |  | 34.34
2 |  |  |  | Mano de obra
mo023 |  |  | h | Colocador de pisos. | 0.182 | 17.84 | 3.25
[5 empty] | Subtotal mano de obra: |  | 3.25
3 |  |  |  | Herramientas
|  |  | % | Herramientas | 2 | 37.59 | 0.75
Coste de mantenimiento decenal: $ 21,09 en los primeros 10 años. |  |  |  |  | Costos directos (1+2+3): |  | 38.34