## Hoja 1
RSG120 | m² |  | Piso interior de piezas de gres porcelánico esmaltado. Colocación en capa fina.
Piso interior de piezas de gres porcelánico esmaltado, de 200x200x10 mm, gama media, capacidad de absorción de agua E<0,5%, con resistencia al deslizamiento media. SOPORTE: de mortero de cemento. COLOCACIÓN: en capa fina y mediante encolado simple con adhesivo cementoso, C1 TE, con deslizamiento reducido y tiempo abierto ampliado. REJUNTADO: con mortero de juntas cementoso tipo L, color blanco, en juntas de 2 mm de espesor.
Código |  | Unidad |  | Descripción | Rendimiento | Precio unitario | Importe
1 |  |  |  | Materiales
mt09mcp100d |  | kg |  | Adhesivo cementoso, C1 TE, con deslizamiento reducido y tiempo abierto ampliado, color blanco, a base de cemento de alta resistencia, agregados seleccionados, aditivos y resinas sintéticas, para la colocación en capa fina de todo tipo de piezas cerámicas en paramentos verticales interiores y pisos interiores y exteriores. | 4 | 0.61 | 2.44
mt18bcp100cf |  | m² |  | Piezas de gres porcelánico esmaltado, de 200x200x10 mm, gama media, capacidad de absorción de agua E<0,5%, con resistencia al deslizamiento media. | 1.05 | 47.2 | 49.56
mt18acc100a |  | Ud |  | Kit de crucetas de PVC para garantizar un espesor de las juntas entre piezas de entre 1 y 20 mm, en revestimientos y pavimentos cerámicos. | 0.35 | 3.34 | 1.17
mt09mcp020bE |  | kg |  | Mortero de juntas cementoso, tipo L, color blanco, para juntas de hasta 3 mm, a base de cemento blanco de alta resistencia y aditivos especiales, para rejuntado de piezas cerámicas con grado de absorción medio-alto. | 1.5 | 1.93 | 2.9
[5 empty] | Subtotal materiales: |  | 56.07
2 |  |  |  | Mano de obra
mo023 |  | h |  | Colocador de pisos. | 0.506 | 17.17 | 8.69
mo061 |  | h |  | Principiante de colocador de pisos. | 0.253 | 11.01 | 2.79
[5 empty] | Subtotal mano de obra: |  | 11.48
3 |  |  |  | Herramientas
|  | % |  | Herramientas | 2 | 67.55 | 1.35
Coste de mantenimiento decenal: $ 11,71 en los primeros 10 años. |  |  |  |  | Costos directos (1+2+3): |  | 68.9