## Hoja 1
RSI007 | m² | Piso industrial de concreto tratado superficialmente con recubrimiento cementoso.
Piso industrial, apto para sótanos, constituido por: losa sobre relleno de concreto con adición de fibras de 20 cm de espesor, realizada con concreto f'c=175 kg/cm² (2500 psi), clase de exposición F0 S0 P0 C0, tamaño máximo del agregado 9,5 mm (3/8" ASTM Nº 8), consistencia blanda, preparado en obra y vaciado con medios manuales con un contenido de fibras sin función estructural, fibras de vidrio resistentes a los álcalis (AR) de 2 kg/m³, extendido y vibrado manual mediante regla vibrante; y aplicación sobre el concreto fresco de capa de rodadura de mortero endurecedor con resistencia a compresión de 60 N/mm², resistencia a flexión de 10 N/mm² y resistencia a la abrasión según el método Böhme de 6 cm³ / 50 cm², color gris (5 kg/m²), con acabado superficial mediante fratasado y pulido mecánicos. El precio no incluye la base de la losa sobre relleno ni la ejecución y el sellado de las juntas.
Código |  | Unidad | Descripción | Rendimiento | Precio unitario | Importe
1 |  |  | Materiales
mt08aaa010a |  | m³ | Agua. | 0.044 | 2.04 | 0.09
mt01arg000h |  | m³ | Arena cribada. | 0.1 | 20.27 | 2.03
mt01arg001ha |  | m³ | Agregado grueso homogeneizado, de tamaño máximo 9,5 mm (3/8" ASTM Nº 8). | 0.177 | 25.77 | 4.56
mt08cem000h |  | kg | Cemento gris en sacos. | 64.512 | 0.2 | 12.9
mt08fic020b |  | kg | Fibras de vidrio resistentes a los álcalis (AR), con un contenido mínimo de zirconio del 17,1%, de 13 mm de longitud y 13,5 micras de diámetro, con 100 filamentos por hebra unidos entre sí mediante adhesivo, límite elástico 74000 N/mm², resistencia a tracción 1620 MPa, para prevenir fisuras por retracción en elementos de concreto. | 0.4 | 11.87 | 4.75
mt09bnc010b |  | kg | Mortero endurecedor, con resistencia a compresión de 60 N/mm², resistencia a flexión de 10 N/mm² y resistencia a la abrasión según el método Böhme de 6 cm³ / 50 cm², color gris, compuesto de cemento, agregados seleccionados de cuarzo, pigmentos orgánicos y aditivos, de baja porosidad, con una densidad aparente de 1330 kg/m³, con resistencia a los aceites y a la gasolina, una resistencia a la compresión de 75000 kN/m² y una resistencia a la abrasión según el método Böhme de 6 cm³ / 50 cm². | 5 | 0.74 | 3.7
|  |  |  | Subtotal materiales: |  | 28.03
2 |  |  | Equipo y maquinaria
mq04dua020b |  | h | Dumper de descarga frontal de 2 t de carga útil. | 0.045 | 12.33 | 0.55
mq06vib020 |  | h | Regla vibrante de 3 m. | 0.037 | 6.21 | 0.23
mq06fra010 |  | h | Fratasadora mecánica de concreto. | 0.643 | 6.74 | 4.33
mq06aca030 |  | h | Pulidora para pisos de concreto, compuesta por platos giratorios a los que se acoplan una serie de muelas abrasivas diamantadas, refrigeradas con agua, con sistema de aspiración. | 0.232 | 16.84 | 3.91
|  |  |  | Subtotal equipo y maquinaria: |  | 9.02
3 |  |  | Mano de obra
mo121 |  | h | Oficial 1ª aplicador de pavimentos industriales. | 0.675 | 17.84 | 12.04
mo122 |  | h | Ayudante aplicador de pavimentos industriales. | 1.367 | 11.44 | 15.64
|  |  |  | Subtotal mano de obra: |  | 27.68
4 |  |  | Herramientas
|  | % | Herramientas | 2 | 64.73 | 1.29
Coste de mantenimiento decenal: $ 36,97 en los primeros 10 años. |  |  |  | Costos directos (1+2+3+4): |  | 66.02