## Hoja 1
RSK050 | m² |  | Desbastado mecánico de suelo de concreto.
Desbastado mecánico con disco de diamante de suelo de concreto, obteniendo una rugosidad inferior a 2 mm, eliminando lechadas superficiales o pinturas deterioradas, e incrementando la porosidad superficial del concreto, para proceder posteriormente a la aplicación de un revestimiento (no incluido en este precio).
Código |  | Unidad |  | Descripción | Rendimiento | Precio unitario | Importe
1 |  |  |  | Equipo y maquinaria
mq06aca010 |  | h |  | Equipo de lijado o desbastado con disco de diamante para superficies de concreto, con sistema de aspiración. | 0.104 | 6.85 | 0.71
mq08gel010k |  | h |  | Grupo electrógeno insonorizado, trifásico, de 45 kVA de potencia. | 0.104 | 6.39 | 0.66
[5 empty] | Subtotal equipo y maquinaria: |  | 1.37
2 |  |  |  | Mano de obra
mo020 |  | h |  | Albañil. | 0.109 | 17.84 | 1.94
mo112 |  | h |  | Ayudante de albañilería. | 0.109 | 11.19 | 1.22
mo113 |  | h |  | Peón de albañilería. | 0.054 | 11.01 | 0.59
[5 empty] | Subtotal mano de obra: |  | 3.75
3 |  |  |  | Herramientas
|  | % |  | Herramientas | 2 | 5.12 | 0.1
[5 empty] | Costos directos (1+2+3): |  | 5.22