## Hoja 1
RSL020 | m | Zócalo laminado.
Zócalo de MDF, de 90x18 mm, recubierto con una lámina plástica de imitación de madera, color a elegir, fijado al paramento mediante clavos. Incluso cera de relleno para el sellado de orificios.
Código |  | Unidad | Descripción | Rendimiento | Precio unitario | Importe
1 |  |  | Materiales
mt18rma040e |  | m | Zócalo de MDF, de 90x18 mm, recubierto con una lámina plástica de imitación de madera, color a elegir, y resistencia a la abrasión AC3. | 1.05 | 7.19 | 7.55
mt18mva150e |  | Ud | Clavo de acero galvanizado con cabeza perdida, de 1,8 mm de diámetro y 35 mm de longitud. | 2.5 | 0.04 | 0.1
mt22www080 |  | kg | Cera de relleno, para tapar defectos superficiales de la madera. | 0.008 | 88.64 | 0.71
|  |  |  | Subtotal materiales: |  | 8.36
2 |  |  | Mano de obra
mo028 |  | h | Instalador de pisos laminados. | 0.145 | 17.84 | 2.59
|  |  |  | Subtotal mano de obra: |  | 2.59
3 |  |  | Herramientas
|  | % | Herramientas | 2 | 10.95 | 0.22
Coste de mantenimiento decenal: $ 3,24 en los primeros 10 años. |  |  |  | Costos directos (1+2+3): |  | 11.17