## Hoja 1
RSL020 | m |  | Zócalo laminado.
Zócalo de MDF, de 58x12 mm, recubierto con una lámina plástica de imitación de madera, color a elegir, con sección para alojamiento de clips, fijado al paramento mediante clips.
Código |  | Unidad |  | Descripción | Rendimiento | Precio unitario | Importe
1 |  |  |  | Materiales
mt18rma040a |  | m |  | Zócalo de MDF, de 58x12 mm, recubierto con una lámina plástica de imitación de madera, color a elegir, con sección para alojamiento de clips y resistencia a la abrasión AC3. | 1.05 | 5.54 | 5.82
mt18rma050 |  | Ud |  | Clip para zócalo, con tornillos para fijación al paramento. | 3 | 0.32 | 0.96
[5 empty] | Subtotal materiales: |  | 6.78
2 |  |  |  | Mano de obra
mo028 |  | h |  | Instalador de pisos laminados. | 0.169 | 17.84 | 3.01
[5 empty] | Subtotal mano de obra: |  | 3.01
3 |  |  |  | Herramientas
|  | % |  | Herramientas | 2 | 9.79 | 0.2
Coste de mantenimiento decenal: $ 2,90 en los primeros 10 años. |  |  |  |  | Costos directos (1+2+3): |  | 9.99