## Hoja 1
RSL020 | m |  | Zócalo laminado.
Zócalo de MDF, de 90x18 mm, recubierto con una lámina plástica de imitación de madera, color a elegir, fijado al paramento mediante adhesivo.
Código |  | Unidad |  | Descripción | Rendimiento | Precio unitario | Importe
1 |  |  |  | Materiales
mt18rma040f |  | m |  | Zócalo de MDF, de 90x18 mm, recubierto con una lámina plástica de imitación de madera, color a elegir, y resistencia a la abrasión AC3. | 1.05 | 7.55 | 7.93
mt18mva070 |  | l |  | Adhesivo, para interiores con presencia de humedad persistente y exteriores a la intemperie. | 0.05 | 5.16 | 0.26
[5 empty] | Subtotal materiales: |  | 8.19
2 |  |  |  | Mano de obra
mo028 |  | h |  | Instalador de pisos laminados. | 0.121 | 17.84 | 2.16
[5 empty] | Subtotal mano de obra: |  | 2.16
3 |  |  |  | Herramientas
|  | % |  | Herramientas | 2 | 10.35 | 0.21
Coste de mantenimiento decenal: $ 3,06 en los primeros 10 años. |  |  |  |  | Costos directos (1+2+3): |  | 10.56