## Hoja 1
RSN131 | m | Sellado de junta en piso continuo de concreto, con perfil preformado.
Sellado de junta perimetral de hasta 34 mm de anchura y 20 mm de profundidad, en piso continuo de concreto, con perfil preformado compuesto por dos perfiles de aluminio anodizado, entre los que se coloca caucho sintético EPDM, con la superficie estriada, color negro.
Código |  | Unidad | Descripción | Rendimiento | Precio unitario | Importe
1 |  |  | Materiales
mt18wwe045a |  | Ud | Perfil preformado para sellado de juntas perimetrales de hasta 34 mm de anchura y 20 mm de profundidad, en pavimentos continuos de concreto, compuesto por dos perfiles de aluminio anodizado, entre los que se coloca caucho sintético EPDM, con la superficie estriada, de color negro; con tacos y tornillos de fijación. | 1.05 | 31.37 | 32.94
|  |  |  | Subtotal materiales: |  | 32.94
2 |  |  | Mano de obra
mo020 |  | h | Albañil. | 0.121 | 17.17 | 2.08
|  |  |  | Subtotal mano de obra: |  | 2.08
3 |  |  | Herramientas
|  | % | Herramientas | 2 | 35.02 | 0.7
Coste de mantenimiento decenal: $ 66,08 en los primeros 10 años. |  |  |  | Costos directos (1+2+3): |  | 35.72