## Hoja 1
RSP030 | m² |  | Tratamiento de acabado superficial en obra de piso interior de mármol.
Pulido mecánico en obra de piso interior de mármol.
Código |  | Unidad |  | Descripción | Rendimiento | Precio unitario | Importe
1 |  |  |  | Materiales
mt18bmn030a |  | kg |  | Lechada coloreada con la misma tonalidad de las baldosas, para piso de mármol. | 1.25 | 1.65 | 2.06
[5 empty] | Subtotal materiales: |  | 2.06
2 |  |  |  | Equipo y maquinaria
mq08war150 |  | h |  | Pulidora para pisos de piedra natural o de terrazo, compuesta por platos giratorios a los que se acoplan una serie de muelas abrasivas, refrigeradas con agua. | 0.255 | 5.52 | 1.41
[5 empty] | Subtotal equipo y maquinaria: |  | 1.41
3 |  |  |  | Mano de obra
mo037 |  | h |  | Pulidor de pavimentos. | 0.266 | 17.84 | 4.75
mo075 |  | h |  | Principiante de pulidor de pavimentos. | 0.061 | 11.44 | 0.7
[5 empty] | Subtotal mano de obra: |  | 5.45
4 |  |  |  | Herramientas
|  | % |  | Herramientas | 2 | 8.92 | 0.18
Coste de mantenimiento decenal: $ 11,74 en los primeros 10 años. |  |  |  |  | Costos directos (1+2+3+4): |  | 9.1