## Hoja 1
RSS010 | m² | Piso de caucho.
Piso de caucho, color a elegir, con botones, suministrado en rollos de 1000x12000x2,5 mm. Colocación en obra: con ????????????????????, sobre capa fina de nivelación. El precio no incluye la capa fina de nivelación.
Código |  | Unidad | Descripción | Rendimiento | Precio unitario | Importe
1 |  |  | Materiales
mt18dww010a |  | kg | Adhesivo de contacto a base de resina acrílica en dispersión acuosa, para piso de goma, caucho, linóleo, PVC, alfombra y textil. | 0.25 | 6.44 | 1.61
mt18dsi010j |  | m² | Lámina de caucho, color a elegir, con botones; suministrada en rollos de 1000x12000x2,5 mm. | 1.05 | 48.76 | 51.2
|  |  |  | Subtotal materiales: |  | 52.81
2 |  |  | Mano de obra
mo026 |  | h | Instalador de revestimientos flexibles. | 0.194 | 17.17 | 3.33
mo064 |  | h | Principiante de instalador de revestimientos flexibles. | 0.097 | 11.01 | 1.07
|  |  |  | Subtotal mano de obra: |  | 4.4
3 |  |  | Herramientas
|  | % | Herramientas | 2 | 57.21 | 1.14
Coste de mantenimiento decenal: $ 23,92 en los primeros 10 años. |  |  |  | Costos directos (1+2+3): |  | 58.35