## Hoja 1
RSS010 | m² | Piso de caucho.
Piso de caucho, acabado marmolado, suministrado en losetas de 610x610x3 mm. Colocación en obra: con ????????????????????, sobre capa fina de nivelación. El precio no incluye la capa fina de nivelación.
Código |  | Unidad | Descripción | Rendimiento | Precio unitario | Importe
1 |  |  | Materiales
mt18dww010a |  | kg | Adhesivo de contacto a base de resina acrílica en dispersión acuosa, para piso de goma, caucho, linóleo, PVC, alfombra y textil. | 0.25 | 6.44 | 1.61
mt18dsi010r |  | m² | Loseta de caucho, acabado marmolado; de 610x610x3 mm. | 1.05 | 32.3 | 33.92
|  |  |  | Subtotal materiales: |  | 35.53
2 |  |  | Mano de obra
mo026 |  | h | Instalador de revestimientos flexibles. | 0.157 | 17.17 | 2.7
mo064 |  | h | Principiante de instalador de revestimientos flexibles. | 0.079 | 11.01 | 0.87
|  |  |  | Subtotal mano de obra: |  | 3.57
3 |  |  | Herramientas
|  | % | Herramientas | 2 | 39.1 | 0.78
Coste de mantenimiento decenal: $ 16,35 en los primeros 10 años. |  |  |  | Costos directos (1+2+3): |  | 39.88