## Hoja 1
RSS044 | m² |  | Piso vinílico heterogéneo, acústico, en láminas.
Piso vinílico heterogéneo, acústico, de 2,6 mm de espesor, color a elegir, suministrado en láminas de 125x1000 mm; peso total: 2350 g/m²; clasificación al uso, según ISO 10874: clase 23 para uso doméstico; clase 33 para uso comercial; clase 42 para uso industrial; con resistencia al deslizamiento media; reducción del ruido de impactos 15 dB, según ISO 10140; Euroclase Bfl-s1 de reacción al fuego. Colocación en obra: con adhesivo, sobre capa fina de nivelación. El precio no incluye la capa fina de nivelación.
Código |  | Unidad |  | Descripción | Rendimiento | Precio unitario | Importe
1 |  |  |  | Materiales
mt18adq020d |  | kg |  | Adhesivo, a base de copolímeros acrílicos modificados en dispersión acuosa, sin disolventes, color beige, para aplicar en interiores, para el encolado de pavimentos de PVC, linóleo y alfombra. | 0.375 | 5.7 | 2.14
mt18ale050k |  | m² |  | Lámina heterogénea de PVC, de 2,6 mm de espesor, color a elegir; de 125x1000 mm; peso total: 2350 g/m²; clasificación al uso, según ISO 10874: clase 23 para uso doméstico; clase 33 para uso comercial; clase 42 para uso industrial; con resistencia al deslizamiento media; reducción del ruido de impactos 15 dB, según ISO 10140; Euroclase Bfl-s1 de reacción al fuego. | 1.05 | 31.97 | 33.57
[5 empty] | Subtotal materiales: |  | 35.71
2 |  |  |  | Mano de obra
mo026 |  | h |  | Instalador de revestimientos flexibles. | 0.581 | 17.17 | 9.98
mo064 |  | h |  | Principiante de instalador de revestimientos flexibles. | 0.29 | 11.01 | 3.19
[5 empty] | Subtotal mano de obra: |  | 13.17
3 |  |  |  | Herramientas
|  | % |  | Herramientas | 2 | 48.88 | 0.98
Coste de mantenimiento decenal: $ 20,44 en los primeros 10 años. |  |  |  |  | Costos directos (1+2+3): |  | 49.86