## Hoja 1
RSY032 | m² |  | Tratamiento de acabado superficial de piso de piedra natural.
Reparación de piso de piedra natural mediante pulido fino y acabado abrillantado.
Código |  | Unidad |  | Descripción | Rendimiento | Precio unitario | Importe
1 |  |  |  | Equipo y maquinaria
mq08war155 |  | h |  | Abrillantadora para el cristalizado o el abrillantado de pisos de piedra natural o de terrazo, con plato de lana de acero o esponja sintética. | 0.174 | 3.56 | 0.62
[5 empty] | Subtotal equipo y maquinaria: |  | 0.62
2 |  |  |  | Mano de obra
mo037 |  | h |  | Pulidor de pavimentos. | 0.242 | 18.63 | 4.51
[5 empty] | Subtotal mano de obra: |  | 4.51
3 |  |  |  | Herramientas
|  | % |  | Herramientas | 2 | 5.13 | 0.1
Coste de mantenimiento decenal: $ 6,75 en los primeros 10 años. |  |  |  |  | Costos directos (1+2+3): |  | 5.23