## Hoja 1
RSY021 | m² | Encerado de piso de cerámica poroso.
Encerado de piso de cerámica poroso ubicado en el interior, mediante la aplicación de una mano de cera natural de abeja.
Código |  |  | Unidad | Descripción | Rendimiento | Precio unitario | Importe
1 |  |  |  | Materiales
mt08lim090a |  |  | kg | Cera natural de abeja, para encerado de suelos. | 0.15 | 10 | 1.5
[5 empty] | Subtotal materiales: |  | 1.5
2 |  |  |  | Mano de obra
mo112 |  |  | h | Ayudante de albañilería. | 0.091 | 10.77 | 0.98
mo113 |  |  | h | Peón de albañilería. | 0.061 | 10.59 | 0.65
[5 empty] | Subtotal mano de obra: |  | 1.63
3 |  |  |  | Herramientas
|  |  | % | Herramientas | 2 | 3.13 | 0.06
Coste de mantenimiento decenal: $ 2,07 en los primeros 10 años. |  |  |  |  | Costos directos (1+2+3): |  | 3.19