## Hoja 1
RTC021 | Ud | Trampilla para cielo raso continuo de láminas de yeso. Sistema "KNAUF".
Trampilla de registro gama Cortafuego, Cortafuego Tec EI 120 50, sistema E154.a "KNAUF", de 400x400 mm, formada por marco de acero y puerta de lámina de yeso (2 cortafuego (DF), de 25 mm de espesor cada placa), para cielo raso continuo de láminas de yeso. Incluso accesorios de montaje.
Código |  |  | Unidad | Descripción | Rendimiento | Precio unitario | Importe
1 |  |  |  | Materiales
mt12ppk060dnjodc |  |  | Ud | Trampilla de registro gama Cortafuego, Cortafuego Tec EI 120 50, sistema E154.a "KNAUF", de 400x400 mm, formada por marco de acero y puerta de lámina de yeso (2 cortafuego (DF), de 25 mm de espesor cada placa). | 1 | 335.39 | 335.39
[5 empty] | Subtotal materiales: |  | 335.39
2 |  |  |  | Mano de obra
mo015 |  |  | h | Montador de cielos rasos. | 0.354 | 17.64 | 6.24
mo082 |  |  | h | Principiante de montador de cielos rasos. | 0.177 | 11.01 | 1.95
[5 empty] | Subtotal mano de obra: |  | 8.19
3 |  |  |  | Herramientas
|  |  | % | Herramientas | 2 | 343.58 | 6.87
Coste de mantenimiento decenal: $ 59,58 en los primeros 10 años. |  |  |  |  | Costos directos (1+2+3): |  | 350.45