## Hoja 1
RTC021 | Ud | Trampilla para cielo raso continuo de láminas de yeso. Sistema "KNAUF".
Trampilla de registro gama Especial, F-Tec Estanca P/A/H 12,5/18/25/30, sistema "KNAUF", de 300x300 mm, formada por marco de aluminio y puerta de lámina de yeso (1 Diamant (DFH1I), de 12,5 mm de espesor), para cielo raso continuo de láminas de yeso. Incluso accesorios de montaje.
Código |  |  | Unidad | Descripción | Rendimiento | Precio unitario | Importe
1 |  |  |  | Materiales
mt12ppk060bjajbb |  |  | Ud | Trampilla de registro gama Especial, F-Tec Estanca P/A/H 12,5/18/25/30, sistema "KNAUF", de 300x300 mm, formada por marco de aluminio y puerta de lámina de yeso (1 Diamant (DFH1I), de 12,5 mm de espesor). | 1 | 135.16 | 135.16
[5 empty] | Subtotal materiales: |  | 135.16
2 |  |  |  | Mano de obra
mo015 |  |  | h | Montador de cielos rasos. | 0.354 | 17.64 | 6.24
mo082 |  |  | h | Principiante de montador de cielos rasos. | 0.177 | 11.01 | 1.95
[5 empty] | Subtotal mano de obra: |  | 8.19
3 |  |  |  | Herramientas
|  |  | % | Herramientas | 2 | 143.35 | 2.87
Coste de mantenimiento decenal: $ 24,86 en los primeros 10 años. |  |  |  |  | Costos directos (1+2+3): |  | 146.22