## Hoja 1
RTC021 | Ud | Trampilla para cielo raso continuo de láminas de yeso. Sistema "KNAUF".
Trampilla de registro gama Metálica, Metálica con llave, sistema E101 "KNAUF", de 300x300 mm, formada por marco de aluminio y puerta de aluminio, para cielo raso continuo de láminas de yeso. Incluso accesorios de montaje.
Código |  |  | Unidad | Descripción | Rendimiento | Precio unitario | Importe
1 |  |  |  | Materiales
mt12ppk060cabaab |  |  | Ud | Trampilla de registro gama Metálica, Metálica con llave, sistema E101 "KNAUF", de 300x300 mm, formada por marco de aluminio y puerta de aluminio. | 1 | 15.45 | 15.45
[5 empty] | Subtotal materiales: |  | 15.45
2 |  |  |  | Mano de obra
mo015 |  |  | h | Montador de cielos rasos. | 0.354 | 17.64 | 6.24
mo082 |  |  | h | Principiante de montador de cielos rasos. | 0.177 | 11.01 | 1.95
[5 empty] | Subtotal mano de obra: |  | 8.19
3 |  |  |  | Herramientas
|  |  | % | Herramientas | 2 | 23.64 | 0.47
Coste de mantenimiento decenal: $ 4,10 en los primeros 10 años. |  |  |  |  | Costos directos (1+2+3): |  | 24.11