## Hoja 1
RYA010 | m |  | Guardavivos metálico.
Guardavivos de acero galvanizado, con canto romo de 4 mm de espesor, para la protección de aristas en revestimientos de mortero, aplicados sobre paramentos interiores.
Código |  | Unidad |  | Descripción | Rendimiento | Precio unitario | Importe
1 |  |  |  | Materiales
mt28vye030b |  | m |  | Guardavivos de acero galvanizado, con canto romo de 4 mm de espesor, para la protección de aristas. | 1.02 | 2.63 | 2.68
[5 empty] | Subtotal materiales: |  | 2.68
2 |  |  |  | Mano de obra
mo021 |  | h |  | Albañil especializado en trabajos de mampostería. | 0.068 | 17.17 | 1.17
mo114 |  | h |  | Ayudante de albañilería especializado en trabajos de mampostería. | 0.034 | 10.59 | 0.36
[5 empty] | Subtotal mano de obra: |  | 1.53
3 |  |  |  | Herramientas
|  | % |  | Herramientas | 2 | 4.21 | 0.08
[5 empty] | Costos directos (1+2+3): |  | 4.29