## Hoja 1
RYP043 | m² |  | Alisado y nivelado de paramentos exteriores revestidos con baldosas cerámicas.
Alisado y nivelado de paramentos interiores y exteriores revestidos con baldosas cerámicas, con mortero polimérico, compuesto por copolímeros acrílicos en dispersión acuosa, cargas minerales y aditivos específicos, de 5 mm de espesor. El precio no incluye el revestimiento.
Código |  | Unidad |  | Descripción | Rendimiento | Precio unitario | Importe
1 |  |  |  | Materiales
mt28mic070a |  | kg |  | Mortero polimérico, compuesto por copolímeros acrílicos en dispersión acuosa, cargas minerales y aditivos específicos. | 8.5 | 2.21 | 18.79
[5 empty] | Subtotal materiales: |  | 18.79
2 |  |  |  | Mano de obra
mo038 |  | h |  | Pintor. | 0.225 | 17.17 | 3.86
[5 empty] | Subtotal mano de obra: |  | 3.86
3 |  |  |  | Herramientas
|  | % |  | Herramientas | 2 | 22.65 | 0.45
[5 empty] | Costos directos (1+2+3): |  | 23.1