## Hoja 1
RYY070 | m² |  | Rehabilitación de revestimiento exterior de fachada de lámina metálica.
Rehabilitación de revestimiento exterior de fachada de lámina metálica, mediante la aplicación manual de dos manos de revestimiento elástico anticorrosivo a base de copolímeros acrílicos en dispersión acuosa, color blanco, acabado mate, textura lisa, (rendimiento: 0,25 l/m² cada mano). Incluso detergente alcalino, para eliminar los restos de suciedad.
Código |  | Unidad |  | Descripción | Rendimiento | Precio unitario | Importe
1 |  |  |  | Materiales
mt27tth030a |  | l |  | Detergente alcalino, incoloro. | 0.25 | 13.55 | 3.39
mt27pir090a |  | l |  | Revestimiento elástico anticorrosivo, color blanco, acabado mate, textura lisa, a base de copolímeros acrílicos en dispersión acuosa, dióxido de titanio, pigmentos extendedores seleccionados y pigmentos anticorrosivos, exenta de plomo y de cromatos, antimoho y antiverdín, autolimpiable y con resistencia a los rayos UV, para aplicar con pistola. | 0.5 | 20.23 | 10.12
[5 empty] | Subtotal materiales: |  | 13.51
2 |  |  |  | Equipo y maquinaria
mq08lch020c |  | h |  | Equipo de chorro de agua a presión, con adaptador para lanza de agua. | 0.227 | 7.19 | 1.63
mq07ple010bg |  | Ud |  | Alquiler diario de cesta elevadora de brazo articulado, motor diésel, de 16 m de altura máxima de trabajo, incluso mantenimiento y seguro de responsabilidad civil. | 0.01 | 153.24 | 1.53
[5 empty] | Subtotal equipo y maquinaria: |  | 3.16
3 |  |  |  | Mano de obra
mo038 |  | h |  | Pintor. | 0.693 | 17.84 | 12.36
mo076 |  | h |  | Principiante de pintor. | 0.693 | 11.44 | 7.93
[5 empty] | Subtotal mano de obra: |  | 20.29
4 |  |  |  | Herramientas
|  | % |  | Herramientas | 2 | 36.96 | 0.74
[5 empty] | Costos directos (1+2+3+4): |  | 37.7