## Hoja 1
SAD110 | Ud |  | Bastidor empotrado para ducha.
Bastidor autoportante, premontado, de 500 mm de anchura y 500 mm de altura, acabado pintado al horno, con patas de apoyo antideslizantes de acero galvanizado ajustables en altura entre 65 y 90 mm y orientables, con sifón de pared, para ducha, con manguito de descarga de polietileno de alta densidad de 40 mm de diámetro, tapa de protección con babero y fijaciones, con juego de anclajes de pared. Instalación empotrada en pared interior de placas de yeso.
Código |  | Unidad |  | Descripción | Rendimiento | Precio unitario | Importe
1 |  |  |  | Materiales
mt30geb042a |  | Ud |  | Bastidor autoportante, premontado, de 500 mm de anchura y 500 mm de altura, acabado pintado al horno, con patas de apoyo antideslizantes de acero galvanizado ajustables en altura entre 65 y 90 mm y orientables, con sifón de pared, para ducha, con manguito de descarga de polietileno de alta densidad de 40 mm de diámetro, tapa de protección con babero y fijaciones, para empotrar en muro de mampostería o en pared interior de placas de yeso. | 1 | 612.29 | 612.29
mt30geb050a |  | Ud |  | Juego de anclajes de pared, con regulación de la profundidad y ajuste rápido, para bastidor. | 1 | 37.85 | 37.85
[5 empty] | Subtotal materiales: |  | 650.14
2 |  |  |  | Mano de obra
mo008 |  | h |  | Plomero. | 0.981 | 17.64 | 17.3
[5 empty] | Subtotal mano de obra: |  | 17.3
3 |  |  |  | Herramientas
|  | % |  | Herramientas | 2 | 667.44 | 13.35
Coste de mantenimiento decenal: $ 115,73 en los primeros 10 años. |  |  |  |  | Costos directos (1+2+3): |  | 680.79