## Hoja 1
SAI005 | Ud | Inodoro con tanque bajo, de porcelana sanitaria.
Inodoro de porcelana sanitaria, con tanque bajo, gama alta, color blanco, con asiento y tapa lacados, de caída amortiguada, mecanismo de descarga de 3/6 litros, con juego de fijación y codo de desagüe. Incluso llave de regulación, enlace de alimentación flexible y silicona para sellado de juntas.
Código |  | Unidad | Descripción | Rendimiento | Precio unitario | Importe
1 |  |  | Materiales
mt30ips010g |  | Ud | Inodoro de porcelana sanitaria, con tanque bajo, gama alta, color blanco, con asiento y tapa lacados, de caída amortiguada, mecanismo de descarga de 3/6 litros, con juego de fijación y codo de desagüe. | 1 | 676.88 | 676.88
mt30lla020 |  | Ud | Llave de regulación de 1/2", para inodoro, acabado cromado. | 1 | 32.33 | 32.33
mt38tew010a |  | Ud | Latiguillo flexible de 20 cm y 1/2" de diámetro. | 1 | 11.15 | 11.15
mt30www005 |  | Ud | Cartucho de 300 ml de silicona ácida monocomponente, fungicida, para sellado de juntas en ambientes húmedos. | 0.012 | 10.45 | 0.13
|  |  |  | Subtotal materiales: |  | 720.49
2 |  |  | Mano de obra
mo008 |  | h | Plomero. | 1.731 | 17.64 | 30.53
|  |  |  | Subtotal mano de obra: |  | 30.53
3 |  |  | Herramientas
|  | % | Herramientas | 2 | 751.02 | 15.02
Coste de mantenimiento decenal: $ 360,04 en los primeros 10 años. |  |  |  | Costos directos (1+2+3): |  | 766.04