## Hoja 1
SAL015 | Ud | Lavamanos para integrar en sobre, de porcelana sanitaria.
Lavamanos de porcelana sanitaria, para integrar en sobre, gama básica, color blanco, de 560x420 mm, y desagüe, acabado cromado. Incluso juego de fijación y silicona para sellado de juntas. El precio no incluye el sobre ni la grifería.
Código |  | Unidad | Descripción | Rendimiento | Precio unitario | Importe
1 |  |  | Materiales
mt30lps060c |  | Ud | Lavamanos de porcelana sanitaria, para integrar en sobre, gama básica, color blanco, de 560x420 mm, con juego de fijación. | 1 | 161.3 | 161.3
mt36www005d |  | Ud | Acoplamiento a pared acodado con plafón, ABS, serie B, acabado cromado, para desagüe de aguas residuales (a baja y alta temperatura) en el interior de los edificios, enlace mixto de 1 1/4"x40 mm de diámetro, con válvula de desagüe. | 1 | 80.67 | 80.67
mt30www005 |  | Ud | Cartucho de 300 ml de silicona ácida monocomponente, fungicida, para sellado de juntas en ambientes húmedos. | 0.012 | 10.79 | 0.13
|  |  |  | Subtotal materiales: |  | 242.1
2 |  |  | Mano de obra
mo008 |  | h | Plomero. | 1.269 | 18.33 | 23.26
|  |  |  | Subtotal mano de obra: |  | 23.26
3 |  |  | Herramientas
|  | % | Herramientas | 2 | 265.36 | 5.31
Coste de mantenimiento decenal: $ 40,60 en los primeros 10 años. |  |  |  | Costos directos (1+2+3): |  | 270.67