## Hoja 1
SAL035 | Ud | Lavamanos mural, de porcelana sanitaria.
Lavamanos de porcelana sanitaria, mural, gama básica, color blanco, de 350x320 mm, y desagüe, acabado cromado. Incluso juego de fijación y silicona para sellado de juntas. El precio no incluye la grifería.
Código |  | Unidad | Descripción | Rendimiento | Precio unitario | Importe
1 |  |  | Materiales
mt30lps050ab |  | Ud | Lavamanos de porcelana sanitaria, mural, gama básica, color blanco, de 350x320 mm, con juego de fijación. | 1 | 92.17 | 92.17
mt36www005d |  | Ud | Acoplamiento a pared acodado con plafón, ABS, serie B, acabado cromado, para desagüe de aguas residuales (a baja y alta temperatura) en el interior de los edificios, enlace mixto de 1 1/4"x40 mm de diámetro, con válvula de desagüe. | 1 | 80.67 | 80.67
mt30www005 |  | Ud | Cartucho de 300 ml de silicona ácida monocomponente, fungicida, para sellado de juntas en ambientes húmedos. | 0.012 | 10.79 | 0.13
|  |  |  | Subtotal materiales: |  | 172.97
2 |  |  | Mano de obra
mo008 |  | h | Plomero. | 1.269 | 18.33 | 23.26
|  |  |  | Subtotal mano de obra: |  | 23.26
3 |  |  | Herramientas
|  | % | Herramientas | 2 | 196.23 | 3.92
Coste de mantenimiento decenal: $ 30,02 en los primeros 10 años. |  |  |  | Costos directos (1+2+3): |  | 200.15