## Hoja 1
SAM045 | Ud |  | Lavamanos con pedestal, de porcelana sanitaria.
Lavamanos mural, de porcelana sanitaria, acabado termoesmaltado, color blanco, de 450x370x170 mm, con un orificio para la grifería y rebosadero, con válvula de desagüe de latón cromado y juego de fijación de 2 piezas, con pedestal de lavamanos, de porcelana sanitaria, acabado termoesmaltado, color blanco, y desagüe con sifón botella de ABS, acabado brillante imitación cromo. Incluso juego de fijación y silicona para sellado de juntas. El precio no incluye la grifería.
Código |  | Unidad |  | Descripción | Rendimiento | Precio unitario | Importe
1 |  |  |  | Materiales
mt30seg010a |  | Ud |  | Lavamanos mural, de porcelana sanitaria, acabado termoesmaltado, color blanco, de 450x370x170 mm, con un orificio para la grifería y rebosadero. | 1 | 72.58 | 72.58
mt30asg010a |  | Ud |  | Válvula de desagüe de latón cromado, de 60 mm de longitud, con tapón de desagüe integrado exterior con botón de accionamiento. | 1 | 77.58 | 77.58
mt30asg050a |  | Ud |  | Juego de fijación de 2 piezas, para lavamanos. | 1 | 17.84 | 17.84
mt30asg070aa |  | Ud |  | Sifón botella de ABS, acabado brillante imitación cromo, con salida de 32 mm de diámetro exterior, para lavamanos, con embellecedor. | 1 | 65.83 | 65.83
mt30seg022a |  | Ud |  | Pedestal de lavamanos, de porcelana sanitaria, acabado termoesmaltado, color blanco, de 190x170x700 mm. | 1 | 81.77 | 81.77
mt30www005 |  | Ud |  | Cartucho de 300 ml de silicona ácida monocomponente, fungicida, para sellado de juntas en ambientes húmedos. | 0.012 | 10.45 | 0.13
[5 empty] | Subtotal materiales: |  | 315.73
2 |  |  |  | Mano de obra
mo008 |  | h |  | Plomero. | 1.731 | 17.64 | 30.53
[5 empty] | Subtotal mano de obra: |  | 30.53
3 |  |  |  | Herramientas
|  | % |  | Herramientas | 2 | 346.26 | 6.93
Coste de mantenimiento decenal: $ 166,00 en los primeros 10 años. |  |  |  |  | Costos directos (1+2+3): |  | 353.19