## Hoja 1
SAU010 | Ud |  | Urinario de porcelana sanitaria "ROCA".
Urinario de porcelana sanitaria, con alimentación superior vista, modelo Mural "ROCA", color Blanco, de 330x460x720 mm, equipado con grifo de paso angular para urinario, con tiempo de flujo ajustable, acabado cromado, modelo Instant. Incluso silicona para sellado de juntas.
Código |  | Unidad |  | Descripción | Rendimiento | Precio unitario | Importe
1 |  |  |  | Materiales
mt30uar020a |  | Ud |  | Urinario de porcelana sanitaria, con alimentación superior vista, modelo Mural "ROCA", color Blanco, de 330x460x720 mm, con manguito, tapón de limpieza y juego de fijación. | 1 | 630.14 | 630.14
mt31gmo061a |  | Ud |  | Grifo de paso angular para urinario, con tiempo de flujo ajustable, acabado cromado, modelo Instant "ROCA", con enlace cromado y conexiones de 1/2" de diámetro. | 1 | 100.66 | 100.66
mt30www005 |  | Ud |  | Cartucho de 300 ml de silicona ácida monocomponente, fungicida, para sellado de juntas en ambientes húmedos. | 0.012 | 10.79 | 0.13
[5 empty] | Subtotal materiales: |  | 730.93
2 |  |  |  | Mano de obra
mo008 |  | h |  | Plomero. | 1.5 | 18.33 | 27.5
[5 empty] | Subtotal mano de obra: |  | 27.5
3 |  |  |  | Herramientas
|  | % |  | Herramientas | 2 | 758.43 | 15.17
Coste de mantenimiento decenal: $ 363,59 en los primeros 10 años. |  |  |  |  | Costos directos (1+2+3): |  | 773.6