## Hoja 1
SAU100 | Ud |  | Bastidor empotrado para urinario.
Bastidor tubular premontado, regulable en altura hasta 200 mm, acabado con imprimación antioxidante, de 120 a 170 mm de profundidad, para urinario, con sistema de montaje rápido y fácil, con fijaciones, soporte regulable en altura para urinario, accesorios para conexión de la grifería, latiguillo flexible de 1/2" de diámetro y tubo de desagüe de 50 mm de diámetro. Instalación empotrada en muro de mampostería.
Código |  | Unidad |  | Descripción | Rendimiento | Precio unitario | Importe
1 |  |  |  | Materiales
mt30oli104a |  | Ud |  | Bastidor tubular premontado, regulable en altura hasta 200 mm, acabado con imprimación antioxidante, de 120 a 170 mm de profundidad, para urinario, con sistema de montaje rápido y fácil, con fijaciones, soporte regulable en altura para urinario, accesorios para conexión de la grifería, latiguillo flexible de 1/2" de diámetro y tubo de desagüe de 50 mm de diámetro, para empotrar en muro de mampostería o en pared interior de placas de yeso. | 1 | 370.63 | 370.63
[5 empty] | Subtotal materiales: |  | 370.63
2 |  |  |  | Mano de obra
mo008 |  | h |  | Plomero. | 0.808 | 18.33 | 14.81
[5 empty] | Subtotal mano de obra: |  | 14.81
3 |  |  |  | Herramientas
|  | % |  | Herramientas | 2 | 385.44 | 7.71
Coste de mantenimiento decenal: $ 66,84 en los primeros 10 años. |  |  |  |  | Costos directos (1+2+3): |  | 393.15