## Hoja 1
SCE050 | Ud |  | Frigorífico.
Frigorífico americano, de 912 mm de anchura, 1780 mm de altura y 716 mm de profundidad, acabado cromado mate, capacidad de los compartimentos del frigorífico 409 l, capacidad de los compartimentos del congelador 225 l, consumo de energía anual 281 kWh, índice de eficiencia energética EEI entre 64 y 80, emisión de ruido aéreo entre 30 y 36 dBA.
Código |  | Unidad |  | Descripción | Rendimiento | Precio unitario | Importe
1 |  |  |  | Materiales
mt32fri020ra |  | Ud |  | Frigorífico americano, de 912 mm de anchura, 1780 mm de altura y 716 mm de profundidad, acabado cromado mate, capacidad de los compartimentos del frigorífico 409 l, capacidad de los compartimentos del congelador 225 l, consumo de energía anual 281 kWh, índice de eficiencia energética EEI entre 64 y 80, emisión de ruido aéreo entre 30 y 36 dBA. | 1 | 2668.45 | 2668.45
[5 empty] | Subtotal materiales: |  | 2668.45
2 |  |  |  | Mano de obra
mo003 |  | h |  | Instalador electricista. | 0.338 | 17.64 | 5.96
[5 empty] | Subtotal mano de obra: |  | 5.96
3 |  |  |  | Herramientas
|  | % |  | Herramientas | 2 | 2674.41 | 53.49
Coste de mantenimiento decenal: $ 1.890,43 en los primeros 10 años. |  |  |  |  | Costos directos (1+2+3): |  | 2727.9