## Hoja 1
SCE050 | Ud |  | Frigorífico.
Frigorífico de una puerta, de 600 mm de anchura, 1860 mm de altura y 650 mm de profundidad, acabado cromado mate, capacidad de los compartimentos del frigorífico 346 l, consumo de energía anual 116 kWh, índice de eficiencia energética EEI entre 80 y 100, emisión de ruido aéreo entre 36 y 42 dBA.
Código |  | Unidad |  | Descripción | Rendimiento | Precio unitario | Importe
1 |  |  |  | Materiales
mt32fri040Ab |  | Ud |  | Frigorífico de una puerta, de 600 mm de anchura, 1860 mm de altura y 650 mm de profundidad, acabado cromado mate, capacidad de los compartimentos del frigorífico 346 l, consumo de energía anual 116 kWh, índice de eficiencia energética EEI entre 80 y 100, emisión de ruido aéreo entre 36 y 42 dBA. | 1 | 996.32 | 996.32
[5 empty] | Subtotal materiales: |  | 996.32
2 |  |  |  | Mano de obra
mo003 |  | h |  | Instalador electricista. | 0.338 | 17.64 | 5.96
[5 empty] | Subtotal mano de obra: |  | 5.96
3 |  |  |  | Herramientas
|  | % |  | Herramientas | 2 | 1002.28 | 20.05
Coste de mantenimiento decenal: $ 708,47 en los primeros 10 años. |  |  |  |  | Costos directos (1+2+3): |  | 1022.33