## Hoja 1
SCE040 | Ud |  | Horno eléctrico.
Horno eléctrico integrable, de 594 mm de anchura, 590 mm de altura y 560 mm de profundidad, acabado cromado mate, con capacidad para 57 l, índice de eficiencia energética EEI entre 82 y 107.
Código |  | Unidad |  | Descripción | Rendimiento | Precio unitario | Importe
1 |  |  |  | Materiales
mt32hok010da |  | Ud |  | Horno eléctrico integrable, de 594 mm de anchura, 590 mm de altura y 560 mm de profundidad, acabado cromado mate, con capacidad para 57 l, índice de eficiencia energética EEI entre 82 y 107. | 1 | 528.12 | 528.12
[5 empty] | Subtotal materiales: |  | 528.12
2 |  |  |  | Mano de obra
mo003 |  | h |  | Instalador electricista. | 0.564 | 17.64 | 9.95
[5 empty] | Subtotal mano de obra: |  | 9.95
3 |  |  |  | Herramientas
|  | % |  | Herramientas | 2 | 538.07 | 10.76
Coste de mantenimiento decenal: $ 245,33 en los primeros 10 años. |  |  |  |  | Costos directos (1+2+3): |  | 548.83