## Hoja 1
SDA040 | Ud |  | Protector para tubo de radiador, de espuma de poliuretano de alta densidad.
Protector para tubo de radiador, de espuma de poliuretano de alta densidad, semicircular, de 120 mm de diámetro y 20 mm de espesor, con recubrimiento de PVC, color a elegir. Colocación en obra: atornillado a la superficie soporte.
Código |  | Unidad |  | Descripción | Rendimiento | Precio unitario | Importe
1 |  |  |  | Materiales
mt53pdi170a |  | Ud |  | Protector para tubo de radiador, de espuma de poliuretano de alta densidad, semicircular, de 120 mm de diámetro y 20 mm de espesor, con recubrimiento de PVC, color a elegir y alas reforzadas en sus extremos, con taladros para atornillar a la superficie soporte, Euroclase B-s1, d0 de reacción al fuego. | 1 | 84.8 | 84.8
mt26aaa240da |  | Ud |  | Taco de nylon con tornillo de cabeza avellanada, de acero inoxidable AISI 304, de 6 mm de diámetro y 35 mm de longitud. | 4 | 0.33 | 1.32
[5 empty] | Subtotal materiales: |  | 86.12
2 |  |  |  | Mano de obra
mo080 |  | h |  | Principiante de montador. | 0.163 | 11.01 | 1.79
[5 empty] | Subtotal mano de obra: |  | 1.79
3 |  |  |  | Herramientas
|  | % |  | Herramientas | 2 | 87.91 | 1.76
Coste de mantenimiento decenal: $ 32,28 en los primeros 10 años. |  |  |  |  | Costos directos (1+2+3): |  | 89.67