## Hoja 1
SDS010 | m |  | Pasamanos con protección de vinilo.
Pasamanos rectangular, de 140x75 mm, formado por: perfil de aluminio y ménsulas de ABS fijadas con tornillos y tacos de expansión al paramento, protección de vinilo de 2 mm de espesor, de color verde, fijada mediante clip al perfil de aluminio y remate en sus extremos con tapas de ABS.
Código |  | Unidad |  | Descripción | Rendimiento | Precio unitario | Importe
1 |  |  |  | Materiales
mt25dpa020d |  | m |  | Pasamanos rectangular, de 140x75 mm, formado por: perfil de aluminio, en el cual se inserta otro perfil amortiguador de caucho, ménsulas de ABS, tornillos y tacos de expansión, protección de vinilo de 2 mm de espesor, de color verde, Euroclase B-s1, d0 de reacción al fuego, clips y tapas de ABS para remate en sus extremos. | 1.05 | 142.13 | 149.24
[5 empty] | Subtotal materiales: |  | 149.24
2 |  |  |  | Mano de obra
mo011 |  | h |  | Montador. | 0.109 | 17.64 | 1.92
mo080 |  | h |  | Principiante de montador. | 0.109 | 11.01 | 1.2
[5 empty] | Subtotal mano de obra: |  | 3.12
3 |  |  |  | Herramientas
|  | % |  | Herramientas | 2 | 152.36 | 3.05
Coste de mantenimiento decenal: $ 78,79 en los primeros 10 años. |  |  |  |  | Costos directos (1+2+3): |  | 155.41