## Hoja 1
SEE010 | Ud |  | Escalera escamoteable.
Escalera escamoteable de madera, acabado barnizado, de 3 tramos, para salvar una altura entre plantas de 233 a 280 cm y para un hueco de 120x70 cm.
Código |  | Unidad |  | Descripción | Rendimiento | Precio unitario | Importe
1 |  |  |  | Materiales
mt44efk020eq |  | Ud |  | Escalera escamoteable de madera, acabado barnizado, de 3 tramos, para salvar una altura entre plantas de 233 a 280 cm y para un hueco de 120x70 cm, de altura regulable, con peldaños antideslizantes de 8 cm de anchura, tacos de goma, tapa interior, barra de apertura y cajón con aislamiento térmico incorporado para empotrar en soporte. | 1 | 527.14 | 527.14
mt08aaa010a |  | m³ |  | Agua. | 0.022 | 2 | 0.04
mt01arg005a |  | t |  | Arena de cantera, para mortero preparado en obra. | 0.176 | 23.51 | 4.14
mt08cem000h |  | kg |  | Cemento gris en sacos. | 27 | 0.19 | 5.13
mt15sja100 |  | Ud |  | Cartucho de masilla de silicona neutra. | 1 | 4.36 | 4.36
[5 empty] | Subtotal materiales: |  | 540.81
2 |  |  |  | Equipo y maquinaria
mq06hor010 |  | h |  | Concretera eléctrica con una capacidad de amasado de 160 l. | 0.088 | 4 | 0.35
[5 empty] | Subtotal equipo y maquinaria: |  | 0.35
3 |  |  |  | Mano de obra
mo011 |  | h |  | Montador. | 5.644 | 17.64 | 99.56
mo080 |  | h |  | Principiante de montador. | 6.619 | 11.01 | 72.88
[5 empty] | Subtotal mano de obra: |  | 172.44
4 |  |  |  | Herramientas
|  | % |  | Herramientas | 2 | 713.6 | 14.27
Coste de mantenimiento decenal: $ 254,75 en los primeros 10 años. |  |  |  |  | Costos directos (1+2+3+4): |  | 727.87