## Hoja 1
SEJ010 | Ud | Escalera de tijera.
Escalera retráctil extensible de tijera para techo de acero lacado, con apertura y cierre manuales, para salvar una altura entre plantas de 250 a 275 cm y para un hueco de 70x50 cm.
Código |  | Unidad | Descripción | Rendimiento | Precio unitario | Importe
1 |  |  | Materiales
mt44etm010jag |  | Ud | Escalera retráctil extensible de tijera para techo de acero lacado, con apertura y cierre manuales, para salvar una altura entre plantas de 250 a 275 cm y para un hueco de 70x50 cm, tapa de acero lacado en blanco de 16 mm de espesor y cajón de lámina lacada en blanco de 12,5 cm de altura para empotrar en soporte. | 1 | 421.25 | 421.25
mt15sja100 |  | Ud | Cartucho de masilla de silicona neutra. | 1 | 4.5 | 4.5
mt08aaa010a |  | m³ | Agua. | 0.022 | 2.04 | 0.04
mt01arg005a |  | t | Arena de cantera, para mortero preparado en obra. | 0.176 | 23.95 | 4.22
mt08cem000h |  | kg | Cemento gris en sacos. | 27 | 0.2 | 5.4
|  |  |  | Subtotal materiales: |  | 435.41
2 |  |  | Equipo y maquinaria
mq06hor010 |  | h | Concretera eléctrica con una capacidad de amasado de 160 l. | 0.088 | 4.1 | 0.36
|  |  |  | Subtotal equipo y maquinaria: |  | 0.36
3 |  |  | Mano de obra
mo011 |  | h | Montador. | 5.644 | 18.33 | 103.45
mo080 |  | h | Principiante de montador. | 6.619 | 11.44 | 75.72
|  |  |  | Subtotal mano de obra: |  | 179.17
4 |  |  | Herramientas
|  | % | Herramientas | 2 | 614.94 | 12.3
Coste de mantenimiento decenal: $ 219,53 en los primeros 10 años. |  |  |  | Costos directos (1+2+3+4): |  | 627.24