## Hoja 1
SET010 | Ud | Escalera metálica de caracol.
Escalera metálica de caracol, altura libre hasta 3,00 m, de 1,20 m de diámetro, peldaños de lámina estampada de 3 mm de espesor, baranda de barrotes verticales de redondo de acero liso y pasamanos acabado en PVC.
Código |  | Unidad | Descripción | Rendimiento | Precio unitario | Importe
1 |  |  | Materiales
mt26eme020a |  | Ud | Elementos de anclaje y fijación de escalera metálica de caracol para una planta de altura libre hasta 3,00 m y 1,2 m de diámetro, en el interior de una vivienda. | 1 | 129.42 | 129.42
mt26eme010aa |  | Ud | Escalera metálica de caracol para una planta de altura libre hasta 3,00 m y 1,2 m de diámetro, realizada con perfiles de acero laminado en frío, formando un árbol central de 100 mm de diámetro, peldaños de lámina estampada de 3 mm de espesor, baranda de barrotes verticales de redondo de acero liso y pasamanos acabado en PVC. | 1 | 2204.87 | 2204.87
|  |  |  | Subtotal materiales: |  | 2334.29
2 |  |  | Mano de obra
mo018 |  | h | Cerrajero. | 3.838 | 18.07 | 69.35
mo059 |  | h | Principiante de cerrajero. | 3.838 | 11.46 | 43.98
|  |  |  | Subtotal mano de obra: |  | 113.33
3 |  |  | Herramientas
|  | % | Herramientas | 2 | 2447.62 | 48.95
Coste de mantenimiento decenal: $ 624,14 en los primeros 10 años. |  |  |  | Costos directos (1+2+3): |  | 2496.57