## Hoja 1
SGA010 | Ud |  | Válvula de escuadra.
Válvula de escuadra, PN=16 bar, de 1/2"x3/8", con cuerpo de latón cromado, mando de ABS cromado, sistema de cierre de 1/4 de vuelta y embellecedor de acero cromado, temperatura de servicio hasta 90°C.
Código |  | Unidad |  | Descripción | Rendimiento | Precio unitario | Importe
1 |  |  |  | Materiales
mt37sth016a |  | Ud |  | Válvula de escuadra, PN=16 bar, de 1/2"x3/8", con cuerpo de latón cromado, mando de ABS cromado, sistema de cierre de 1/4 de vuelta y embellecedor de acero cromado, temperatura de servicio hasta 90°C. | 1 | 6.37 | 6.37
mt37www010 |  | Ud |  | Material auxiliar para instalaciones de plomería sanitaria. | 1 | 1.95 | 1.95
[5 empty] | Subtotal materiales: |  | 8.32
2 |  |  |  | Mano de obra
mo008 |  | h |  | Plomero. | 0.115 | 17.64 | 2.03
mo107 |  | h |  | Principiante de plomería. | 0.115 | 10.99 | 1.26
[5 empty] | Subtotal mano de obra: |  | 3.29
3 |  |  |  | Herramientas
|  | % |  | Herramientas | 2 | 11.61 | 0.23
Coste de mantenimiento decenal: $ 2,01 en los primeros 10 años. |  |  |  |  | Costos directos (1+2+3): |  | 11.84